## Sheet1
营业网点LED显示屏技术参数及数量
序号 | 产品名称 | 规格 | 技术参数描述 | 单位 | 数量
1 | 液晶拼接单元 | 55寸 | 1、屏幕尺寸：55寸（三星或LG) 2、显示类型：TFT-LED 3、物理分辨率：1920*1080，点距：0.630mm×0.630mm 4、亮度：500cd/m² 5、对比度：1400：1（typ） 6、拼缝：3.5mm 7、可视角度：178°/178° 8、可视面积：1209.6mm×680.4mm 9、响应时间（GtoG）：8ms 10、帧频：60Hz 11、色彩度：1.07B（10bit）；色彩饱和度：72% 12、功耗：≤175W，待机功耗：≤0.5W 13、输入接口：DVI，HDMI，VGA，YPBPR，USB，RS232，S-Video,Video,Audio,IR 输出接口：Video,Audio,RS232 14、采用直下式LED技术，可局部开启LED背光，既可降低功耗，又可增加显示对比度，增强显示效果。 15、特殊的抗反光处理，可在强光下使用也能保证画面绚丽、生动 16、采用IPS硬屏技术，显示效果更佳 17、拼缝像素点可以选择隐藏和显示 18、可通过控制软件与不同厂家的矩阵进行联控 19、软件开关机功能，开关背光功能 20、软件支持信号场景的保存和切换 21、智能全局色域统一调整功能 22、持7*24小时连续工作，性能稳定 23、采用3D数字梳状滤波器，采用3D降噪技术等图像处理技术 24、智能的温控功能，可通过菜单设置风扇自动开启的温度 25、智能背光控制功能，可根据图像调节局部背光源的亮度 26、通过中国电器产品强制认证（3C），中国节能产品认证 | 台 | 20
2 | 液晶拼接单元 | 46寸 | 1、屏幕尺寸：46寸(三星或LG) 2、显示类型：TFT-LED 3、物理分辨率：1920*1080，点距：0.53025mm×0.53025mm 4、亮度：500cd/m² 5、对比度：3500：1（typ） 6、拼缝：3.5mm 7、可视角度：178°/178° 8、可视面积：1018.08mm×572.67mm 9、响应时间（GtoG）：8ms 10、帧频：60Hz 11、色彩度：16.7M（8bit）；色彩饱和度：72% 12、功耗：≤135W，待机功耗：≤0.5W 13、输入接口：DVI，HDMI，VGA，YPBPR，USB，RS232，S-Video,Video,Audio,IR 输出接口：Video,Audio,RS232 14、采用直下式LED技术，可局部开启LED背光，既可降低功耗，又可增加显示对比度，增强显示效果。 15、特殊的抗反光处理，可在强光下使用也能保证画面绚丽、生动 16、采用IPS硬屏技术，显示效果更佳 17、拼缝像素点可以选择隐藏和显示 18、可通过控制软件与不同厂家的矩阵进行联控 19、软件开关机功能，开关背光功能 20、软件支持信号场景的保存和切换 21、智能全局色域统一调整功能 22、持7*24小时连续工作，性能稳定 23、采用3D数字梳状滤波器，采用3D降噪技术等图像处理技术 24、智能的温控功能，可通过菜单设置风扇自动开启的温度 25、智能背光控制功能，可根据图像调节局部背光源的亮度 26、通过中国电器产品强制认证（3C），中国节能产品认证 | 台 | 135
3 | 可视化拼接系统（含拼控处理器） | 4进10出 | 主要功能：用于控制液晶屏幕信号显示，支持4路HDMI输入，10路HDMI输出；输入输出均可以达到1080P；单机集成拼接控制、信号切换等基本功能；支持漫游、叠加、缩放拉伸，HDMI信号窗口和视频信号窗口可四层叠加显示；多种显示预案存储功能。支持通过可视化平板控制和管理屏幕不同信号，可选择不同的信号上屏。 1、硬件特性 ★1.设备应为纯硬件FPGA架构,CrossPoint全总线交换技术,背板等效带宽,不能内置PC/X86/X64架构硬件，以避免X86/X64架构天然存在的计算可靠性和准确性缺陷以及设备运行不稳定问题; 2.单张板卡支持4通道输入或输出，紧凑型机箱,单卡支持2种信号源任意组合； 3.风扇、输入输出板卡可热插拔，在不断电情况下进行更换； ★4.开机时间≤10s，启动电源至输出最总画面的时间间隔； ★5、平均故障时间间隔（MTBF）不小于90000小时，保证设备能够稳定运行； 2、技术指标 ★1.设备可实现任意一路画面的任意比例缩放、漫游、跨屏、叠加、开窗； ★2.支持图像无缝实时切换功能（图像切换间隔无黑场出现），无缝切换时间＜20ms； ★3.支持RRTA分辨率实时全兼容技术，单台设备应支持同时控制4组不同分辨率的大屏幕显示； ★4.设备具备静态底图功能，设备支持超大分辨率底图显示，横纵分辨率最大65535像素； ★5.设备应具有支持SDI、HDMI、VGA、CVBS、YPbPr、DVI、HDBaseT、光纤信号等信号的混合输入； ★6.设备应输出支持DVI、HDMI、VGA、Dual-link DVI、SDI、光、双绞线等信号； ★7.支持信号源预监功能，支持浏览所有输入信号源的实时预览画面； ★8.支持大屏图像回显，可在控制端显示整面拼接墙的显示图像； ★9.支持故障检测功能，支持输入信号丢失检测，使用灰色标示； ★10.前面板可显示设备IP地址，设备型号等基础信息内容； ★11.支持设置拼接屏的拼缝补偿，可精确到1个像素； 3、控制性能 1.可联控市面主流品牌矩阵切换器，开放联控接口； 2.可集成拼接单元控制协议，实现对大屏幕的开关等控制； 3.支持 RS232串口和网络TCP/IP控制，开放控制协议，可与各品牌中控系统轻松集成； 4.支持Android/iPhone/iPad/软件控制，不用外加中控直接实现场景调取等功能，支持Android系统、Windows系统、IOS系统平板可视化控制功能； 5.支持场景预存、读取和自动轮巡，不限制场景保存数量； 4、软件技术功能 1.可实现画面分割，按比例分割不同尺寸区域； 2.区域展示不同内容，包括视频、基金信息、二维码信息、银行公告信息； 3.支持视频图像全屏切换功能； 4.支持支持手机和平板控制功能； 5.支持开发农行掌银对接互动功能； 6.支持本地发布、网络发布多通道； 7.支持安卓、Windows跨平台资源更新； 8.后台智能控制管理平台，安全快速发布银行相关信息内容； 9.支持加密U盘存储、传输功能； 10.视频、图片多格式支持； | 台 | 15
4 | 可视化拼接系统（含拼控处理器） | 4进6出 | 主要功能：用于控制液晶屏幕信号显示，支持4路HDMI输入，6路HDMI输出；输入输出均可以达到1080P；单机集成拼接控制、信号切换等基本功能；支持漫游、叠加、缩放拉伸，HDMI信号窗口和视频信号窗口可四层叠加显示；多种显示预案存储功能。支持通过可视化平板控制和管理屏幕不同信号，可选择不同的信号上屏。 1、硬件特性 ★1.设备应为纯硬件FPGA架构,CrossPoint全总线交换技术,背板等效带宽,不能内置PC/X86/X64架构硬件，以避免X86/X64架构天然存在的计算可靠性和准确性缺陷以及设备运行不稳定问题; 2.单张板卡支持4通道输入或输出，紧凑型机箱,单卡支持2种信号源任意组合； 3.风扇、输入输出板卡可热插拔，在不断电情况下进行更换； ★4.开机时间≤10s，启动电源至输出最总画面的时间间隔； ★5、平均故障时间间隔（MTBF）不小于90000小时，保证设备能够稳定运行； 2、技术指标 ★1.设备可实现任意一路画面的任意比例缩放、漫游、跨屏、叠加、开窗； ★2.支持图像无缝实时切换功能（图像切换间隔无黑场出现），无缝切换时间＜20ms； ★3.支持RRTA分辨率实时全兼容技术，单台设备应支持同时控制4组不同分辨率的大屏幕显示； ★4.设备具备静态底图功能，设备支持超大分辨率底图显示，横纵分辨率最大65535像素； ★5.设备应具有支持SDI、HDMI、VGA、CVBS、YPbPr、DVI、HDBaseT、光纤信号等信号的混合输入； ★6.设备应输出支持DVI、HDMI、VGA、Dual-link DVI、SDI、光、双绞线等信号； ★7.支持信号源预监功能，支持浏览所有输入信号源的实时预览画面； ★8.支持大屏图像回显，可在控制端显示整面拼接墙的显示图像； ★9.支持故障检测功能，支持输入信号丢失检测，使用灰色标示； ★10.前面板可显示设备IP地址，设备型号等基础信息内容； ★11.支持设置拼接屏的拼缝补偿，可精确到1个像素； 3、控制性能 1.可联控市面主流品牌矩阵切换器，开放联控接口； 2.可集成拼接单元控制协议，实现对大屏幕的开关等控制； 3.支持 RS232串口和网络TCP/IP控制，开放控制协议，可与各品牌中控系统轻松集成； 4.支持Android/iPhone/iPad/软件控制，不用外加中控直接实现场景调取等功能，支持Android系统、Windows系统、IOS系统平板可视化控制功能； 5.支持场景预存、读取和自动轮巡，不限制场景保存数量； 4、软件技术功能 1.可实现画面分割，按比例分割不同尺寸区域； 2.区域展示不同内容，包括视频、基金信息、二维码信息、银行公告信息； 3.支持视频图像全屏切换功能； 4.支持支持手机和平板控制功能； 5.支持开发农行掌银对接互动功能； 6.支持本地发布、网络发布多通道； 7.支持安卓、Windows跨平台资源更新； 8.后台智能控制管理平台，安全快速发布银行相关信息内容； 9.支持加密U盘存储、传输功能； 10.视频、图片多格式支持； | 台 | 5
5 | 前维护支架 | 定制 | 整体钢结构前维护支架，实现显示器前后可移动。厚度控制在280mm，支持上下，左右及前后6个方向的移动，具有锁定装置。 | 套（一屏使用一套） | 155
6 | 外框体 | 定制 | 外箱体面材：板材表面采用烤漆处理，文字说明采用丝网印刷处理，内部钢制支架与地面做固定，柜体下部检修开门，不锈钢拉丝金属踢脚，柜体后部走线。 基材：采用环保等级达到E1级≤9mg/100g的中密度纤维板，预留安装结构 油漆：采用环保等级达到挥发性有机物（VOCO）含量≤670g/L，苯含量≤0.3%，甲苯、二甲苯含量总和≤30%的环保性油漆。 结构：拼装结构 备注：不含电子设备及内部钢架 | 平方米 | 6
7 | 平板播控系统 |  | 屏幕尺寸：10.1寸 分辨率：1920*1080 屏幕比例：16：9 屏幕类型：IPS 色彩：1600万色及以上 触控类型：电容触摸 核心数：8核 操作系统：Android 7.0及以上 系统内存3GB 存储容量32GB（支持可扩展容量） 音频接口 3.5mm 前后置摄像头800W以上 支持USB接口 支持wifi、蓝牙、重力感应、光线感应 | 台 | 30
8 | 信息播放盒 |  | 主机配置：8核， 内存：2GB 内置存储器：8GB， 系统：安卓5.1。 附件：12V2A电源适配器。可以定时定点播控银行宣传视频、理财、基金及网点公告等宣传素材； | 台 | 30
9 | 播控主机 |  | 支持媒体格式为图片、视频、Flash动画等，I5，4G内存，2G独显，1T硬盘。 | 台 | 30
10 | 扩声系统 |  | 宽广的功率选择范围(30、60和120瓦)高保真音乐和语音回放效果 小巧而坚固的 ABS 外壳 随附可调安装支架 | 套 | 30
11 | 中控系统 |  | 1、 ARM11 1GHZ CPU，1G内存，2G Flash闪存； 2、内置WEB SERVER，兼容KNX EIB成员的产品，支持楼控协议MODBUS，BACNET等； 3、支持浏览器B/S模式控制，支持IPAD、Android C/S控制模式； 4、支持模块及COMPILER+语言编程方式，使系统更加智能、方便、稳定； 5、支持受控设备双向实时状态反馈功能及WIFI视频回放； 6、A-NET、A-NET2双总线技术, 可扩充达1024个网络设备 7、★至少8路独立可编程RS-232/485控制接口 8、★8路独立可编程的红外发射接口，支持红外转串口 9、★8路弱电继电器接口 10、★8路数字输入/输出IO接口 11、★1个USB通用编程接口 12、支持系统自动云诊断、云备份、云恢复； | 台 | 30
12 | LED显示屏 | P2.5 | 像素结构 SMD2121三合一LED，高对比高刷新黑灯 像素间距(mm) 2.5 模组分辨率(WxH) 128*64=8192 模组尺寸(mm) 320（W)×160（H)×15（D) 模组重量(kg) 0.5 模组最大功耗(W) ≤30 扫描方式 32扫 亮度 ≥600cd 色温（K） 2000K～9300K 视角（水平/垂直） 140/120 对比度 3000:1 最大功耗（W/平方） 600 平均功耗（W/平方） 200 刷新率(Hz) 1920/3840Hz 维护方式 前维护 | 平方米 | 36
13 | LED显示屏 | P1.9 | 像素间距（mm） 1.875 模组分辨率(W×H) 128×128 箱体分辨率(点) 256×256 箱体尺寸（mm） W480×H480×D73 箱体重量（kg） 6 箱体材质 压铸铝箱 箱体平整度（mm） ≤0.2 单点亮度校正 有 单点颜色校正 支持 白平衡亮度（cd/㎡） 800 色温（K） 2000K～9300K 视角（水平/垂直） 160/140 对比度 5000:1 最大功耗（W/平方） 760 平均功耗（W/平方） 253 换帧频率（Hz） 50/60 刷新率(Hz) 3840Hz 维护方式 模组前维护/电源，系统卡后维护 | 平方米 | 24
14 | 可视化拼接系统（LED屏） | 4进4出 | 主要功能：用于控制液晶屏幕信号显示，支持4路HDMI输入，4路HDMI输出；输入输出均可以达到1080P；单机集成拼接控制、信号切换等基本功能；支持漫游、叠加、缩放拉伸，HDMI信号窗口和视频信号窗口可四层叠加显示；多种显示预案存储功能。支持通过可视化平板控制和管理屏幕不同信号，可选择不同的信号上屏。 1、硬件特性 ★1.设备应为纯硬件FPGA架构,CrossPoint全总线交换技术,背板等效带宽,不能内置PC/X86/X64架构硬件，以避免X86/X64架构天然存在的计算可靠性和准确性缺陷以及设备运行不稳定问题; 2.单张板卡支持4通道输入或输出，紧凑型机箱,单卡支持2种信号源任意组合； 3.风扇、输入输出板卡可热插拔，在不断电情况下进行更换； ★4.开机时间≤10s，启动电源至输出最总画面的时间间隔； ★5、平均故障时间间隔（MTBF）不小于90000小时，保证设备能够稳定运行； 2、技术指标 ★1.设备可实现任意一路画面的任意比例缩放、漫游、跨屏、叠加、开窗； ★2.支持图像无缝实时切换功能（图像切换间隔无黑场出现），无缝切换时间＜20ms； ★3.支持RRTA分辨率实时全兼容技术，单台设备应支持同时控制4组不同分辨率的大屏幕显示； ★4.设备具备静态底图功能，设备支持超大分辨率底图显示，横纵分辨率最大65535像素； ★5.设备应具有支持SDI、HDMI、VGA、CVBS、YPbPr、DVI、HDBaseT、光纤信号等信号的混合输入； ★6.设备应输出支持DVI、HDMI、VGA、Dual-link DVI、SDI、光、双绞线等信号； ★7.支持信号源预监功能，支持浏览所有输入信号源的实时预览画面； ★8.支持大屏图像回显，可在控制端显示整面拼接墙的显示图像； ★9.支持故障检测功能，支持输入信号丢失检测，使用灰色标示； ★10.前面板可显示设备IP地址，设备型号等基础信息内容； ★11.支持设置拼接屏的拼缝补偿，可精确到1个像素； 3、控制性能 1.可联控市面主流品牌矩阵切换器，开放联控接口； 2.可集成拼接单元控制协议，实现对大屏幕的开关等控制； 3.支持 RS232串口和网络TCP/IP控制，开放控制协议，可与各品牌中控系统轻松集成； 4.支持Android/iPhone/iPad/软件控制，不用外加中控直接实现场景调取等功能，支持Android系统、Windows系统、IOS系统平板可视化控制功能； 5.支持场景预存、读取和自动轮巡，不限制场景保存数量； 4、软件技术功能 1.可实现画面分割，按比例分割不同尺寸区域； 2.区域展示不同内容，包括视频、基金信息、二维码信息、银行公告信息； 3.支持视频图像全屏切换功能； 4.支持支持手机和平板控制功能； 5.支持开发体感互动功能； 6.支持开发农行掌银对接互动功能； 7.支持本地发布、网络发布多通道； 8.支持安卓、Windows跨平台资源更新； 9.后台智能控制管理平台，安全快速发布银行相关信息内容； 10.支持加密U盘存储、传输功能； 11.视频、图片多格式支持； | 台 | 10
15 | LED屏前维护支架 | 原厂定制 | 整体钢结构前维护支架，根据现场情况定制 | 平方米 | 60